## Drehfeder dimensionierung
Mf,max | phif, max | kf | Fg (N) | dA3 (mm) | dA1 | lf | min mass (kg) | max mass (kg) | wheel count
1808 | 0.97738 | 1849.8352 | 12.2625 | 90 | 40 | 50 | 1 | 5 | 4
|  |  |  | Fg min (N) | Fg max (N)
|  |  |  | 2.4525 | 12.2625
| dA2 | Ff calculated |  | Ff min | Ff max | phif(dA2)
| 35 | 17.7222 |  | 2.7591 | 13.7953 | 28.8011
| 37 | 17.1644 |  | 2.7591 | 13.7953 | 30.1649
| 39 | 16.6154 |  | 2.7591 | 13.7953 | 31.4921
| 41 | 16.0751 |  | 2.7591 | 13.7953 | 32.7826
| 43 | 15.5432 |  | 2.7591 | 13.7953 | 34.0368
| 45 | 15.0196 |  | 2.7591 | 13.7953 | 35.2549
| 47 | 14.5041 |  | 2.7591 | 13.7953 | 36.4375
| 49 | 13.9963 |  | 2.7591 | 13.7953 | 37.5851
| 51 | 13.496 |  | 2.7591 | 13.7953 | 38.6984
| 53 | 13.003 |  | 2.7591 | 13.7953 | 39.7781
| 55 | 12.5168 |  | 2.7591 | 13.7953 | 40.825
| 57 | 12.0372 |  | 2.7591 | 13.7953 | 41.8398
| 59 | 11.5638 |  | 2.7591 | 13.7953 | 42.8234
| 61 | 11.0961 |  | 2.7591 | 13.7953 | 43.7767
| 63 | 10.6337 |  | 2.7591 | 13.7953 | 44.7006
| 65 | 10.1761 |  | 2.7591 | 13.7953 | 45.5958
| 67 | 9.7227 |  | 2.7591 | 13.7953 | 46.4634
| 69 | 9.2728 |  | 2.7591 | 13.7953 | 47.3042
| 71 | 8.8258 |  | 2.7591 | 13.7953 | 48.1191
| 73 | 8.3808 |  | 2.7591 | 13.7953 | 48.9089
| 75 | 7.9368 |  | 2.7591 | 13.7953 | 49.6745
| 77 | 7.4927 |  | 2.7591 | 13.7953 | 50.4168
| 79 | 7.0471 |  | 2.7591 | 13.7953 | 51.1365
| 81 | 6.5983 |  | 2.7591 | 13.7953 | 51.8344
| 83 | 6.1442 |  | 2.7591 | 13.7953 | 52.5114
| 85 | 5.682 |  | 2.7591 | 13.7953 | 53.1681
| 87 | 5.208 |  | 2.7591 | 13.7953 | 53.8053
| 89 | 4.7171 |  | 2.7591 | 13.7953 | 54.4237
| 91 | 4.2016 |  | 2.7591 | 13.7953 | 55.0241
| 93 | 3.6491 |  | 2.7591 | 13.7953 | 55.6069
| 95 | 3.0374 |  | 2.7591 | 13.7953 | 56.1729
| 97 | 2.3173 |  | 2.7591 | 13.7953 | 56.7227
| 99 | 1.3179 |  | 2.7591 | 13.7953 | 57.2569
| 101 | #NUM! |  | 2.7591 | 13.7953 | 57.7761
| 103 | #NUM! |  | 2.7591 | 13.7953 | 58.2807
| 105 | #NUM! |  | 2.7591 | 13.7953 | 58.7714
| 107 | #NUM! |  | 2.7591 | 13.7953 | 59.2485
| 109 | #NUM! |  | 2.7591 | 13.7953 | 59.7127
| 111 | #NUM! |  | 2.7591 | 13.7953 | 60.1644